## Sheet1
Separation(mm) | B | Components of each order | 1st order(Mu m) | 2nd orderMu m) | 3rd orderMu m) | del | DELTA | delta k | Bohr magneton
40 | 0.675 | a | 55.88 | 124.96 | 164.99 | 3.3929e-09 | 1.2029e-08 | 47.0101 | 6.9173e-24
|  | b | 81.01 | 137.56 | 174.81
|  | c | 99.86 | 149.31 | 184.53
41 | 0.585 | a | 64.76 | 129.68 | 167.06 | 2.5947e-09 | 1.1645e-08 | 37.1354 | 6.3049e-24
|  | b | 83.91 | 138.07 | 174.78
|  | c | 99.37 | 148.63 | 180.34
42 | 0.505 | a | 69.34 | 131.79 | 171.36 | 2.4642e-09 | 1.2069e-08 | 34.0308 | 6.6931e-24
|  | b | 86.41 | 140.55 | 177.34
|  | c | 100.54 | 149.12 | 184.34
43 | 0.448 | a | 72.65 | 133.09 | 171.87 | 2.2017e-09 | 1.2036e-08 | 30.4866 | 6.7589e-24
|  | b | 87.25 | 141.02 | 177.89
|  | c | 99.2 | 148.78 | 183.75
44 | 0.402 | a | 73.57 | 133.03 | 172.92 | 1.7905e-09 | 1.2053e-08 | 24.759 | 6.1172e-24
|  | b | 85.87 | 140.83 | 178.26
|  | c | 96.78 | 146.96 | 181.08
t=3*10^-3 m
Mu = 1